## THG Biogas
Berechnungsbeispiel zum Berechnungsstandard für einzelbetriebliche Klimabilanzen
Treibhausgasberechnung Biogaserzeugung
Betriebsname: | Am Beispiel eines 250-kW-BHKW auf Basis von Rindergülle und Maissilage und einem offenen Gärrestlager
Zeitraum | 01.01.–31.12.2020
1. Betriebliche Daten der Biogasanlage (vom Landwirt auszufüllen)
Substratinput: |  |  |  | Wert | Einheit
Rindergülle |  |  |  | 2244 | m³ FM
Maissilage |  |  |  | 5500 | t FM
Gärrestlagertyp:
Gasdichtes Lager = 1, offenes Lager = 0 |  |  |  | 0 | 0
BHKW oder Biomethaneinspeisung:
BHKW = 1, Biomethaneinspeisung = 0 |  |  |  | 1 | 1
Leistungen:
Eingespeiste Strommenge |  |  |  | 2500000 | kWhel
Extern genutzte Wärmemenge |  |  |  | 909121 | kWhth
Betriebsmittelverbrauch:
Zugekaufte Strommenge für Anlagenbetrieb |  |  |  | 190000 | kWhel
Motorölverbrauch |  |  |  | 1200 | l
Dieselverbrauch für Anlagenbeschickung (z.B. Radlader) |  |  |  | 1900 | l
Zündölverbrauch |  |  |  | 27650 | l
Zündöltyp: Biodiesel=0;Rapsöl-Methylester=1;Rapsöl=2 |  |  |  | 2
2. Betriebsspezifische Faktoren (vom Berater auszufüllen) |  |  | Wert | Einheit | Datenherkunft
TM-Gehalt von Maissilage |  |  | 35 | % der FM | Betrieb
oTM-Gehalt von Maissilage-TM |  |  | 95 | % der TM | Parameterdatei
Methanertrag (B0) von Maissilage (auf IPCC-Standard für CH4-Dichte abgestimmt!) |  |  | 0.365 | m³ CH4/kg oTM | KTBL (2015)
N-Gehalt von Maissilage |  |  | 4.7 | kg N/t FM | Betrieb, DüV
P2O5-Gehalt der Maissilage |  |  | 1.8 | kg P2O5/t FM | Betrieb, DüV
K2O-Gehalt der Maissilage |  |  | 5.5 | kg K2O/t FM | Betrieb, z.B. LLG (2020)
Dichte von Rindergülle |  |  | 1000 | kg/m³ | Parameterdatei
TM-Gehalt in Rindergülle |  |  | 10 | % der FM | Betrieb
oTM-Gehalt in Milchviehgülle-TM |  |  | 80 | % der TM | Parameterdatei
Methanertrag (B0) von Rindergülle (auf IPCC-Standard für CH4-Dichte abgestimmt!) |  |  | 0.23 | m³ CH4/kg oTM | KTBL (2015)
MCF für Rindergüllevorlager |  |  | 0.017 | m³ CH4/m³ CH4 | Parameterdatei
TAN-Gehalt von Rindergülle |  |  | 0.46 | kg TAN/kg Substrat-N | Betrieb, Parameterdatei
N-Gehalt der Gülle |  |  | 4.4 | kg N/m³ | Betrieb, z.B. LWK Niedersachsen (2021)
Stickstoffmineraldüngeräquivalent von Rindergülle |  |  | 0.7 | kg N-MDÄ/kg N | DüV
P2O5-Gehalt der Gülle |  |  | 1.8 | kg P2O5/m³ | Betrieb, z.B. LWK Niedersachsen (2021)
K2O-Gehalt der Gülle |  |  | 5.7 | kg K2O/m³ | Betrieb, z.B. LWK Niedersachsen (2021)
Humus-C-Gehalt der Gülle |  |  | 12 | kg Humus-C/m³ | Betrieb, Humusbilanz (VDLUFA Standpunkt)
CH4-Schlupf BHKW (Zündstrahl- und Gas-Otto-Motor) |  |  | 0.01 | m³ CH4/m³ CH4 | Parameterdatei
CH4-Schlupf Biomethaneinspeisung |  |  | 0.002 | m³ CH4/m³ CH4 | Parameterdatei
Mineraldüngeräquivalent Gärrest |  |  | 0.7 | kg N-MDÄ/kg N | Parameterdatei
P2O5-Gehalt im Gärrest |  |  | 2.3384 | kg P2O5/m³ | Betrieb, Ergebnis
K2O-Gehalt im Gärrest |  |  | 7.2203 | kg K2O/m³ | Betrieb, Ergebnis
CH4-Gehalt Biogas aus Gülle |  |  | 55 | % | Betrieb
CH4-Gehalt Biogas aus Maissilage |  |  | 52 | % | Betrieb
Evtl. zusätzliche Wassereinleitung in den Prozess |  |  | 0 | m³ | Betrieb
Durchschnittliche Hydratisierung |  |  | 15 | % | Parameterdatei
Gärrestmenge insgesamt (falls nicht bekannt, berechnen) |  |  | nicht bekannt | m³ FM | Betrieb
TM-Gehalt Gärrest (falls nicht bekannt berechnen) |  |  | nicht bekannt | % | Betrieb
Berechnung Gärrestmenge und Gärrest-TM-Gehalt |  |  | Wert | Einheit | Datenherkunft
Biogasausbeute Gülle |  |  | 33.4545 | m³/t FM | Ergebnis
Biogasgewicht Gülle |  |  | 1.2768 | kg/m³ | Ergebnis
Masseabbau Gülle |  |  | 42.7143 | kg/tFM | Ergebnis
Verbrauch Trockenmasse Gülle zur Biogasbildung |  |  | 36.3071 | kg/t FM | Ergebnis
Verbrauch Wasser Gülle zur Biogasbildung |  |  | 6.4071 | kg/t FM | Ergebnis
Biogasausbeute Maissilage |  |  | 233.3894 | m³/t FM | Ergebnis
Biogasgewicht |  |  | 1.3143 | kg/m³ | Ergebnis
Masseabbau Maissilage |  |  | 306.7404 | kg/tFM | Ergebnis
Verbrauch Trockenmasse Maissilage zur Biogasbildung |  |  | 260.7293 | kg/t FM | Ergebnis
Verbrauch Wasser Maissilage zur Biogasbildung |  |  | 46.0111 | kg/t FM | Ergebnis
TM vor Vergärung |  |  | 2149.4 | t TM | Ergebnis
TM nach Vergärung |  |  | 633.9155 | t TM | Ergebnis
Wasser vor Vergärung |  |  | 5594.6 | kg Wasser | Ergebnis
Wasser nach Vergärung |  |  | 5327.1616 | kg Wasser | Ergebnis
Gärrestmenge insgesamt |  |  | 5961.077 | t FM bzw. m³ | Ergebnis
TM-Gehalt Gärrest |  |  | 10.6342 | % | Ergebnis
Humus-C im Gärrest |  |  | 12.6342 | kg Humus-C/m³ | Parameterdatei
3. Allgemeingültige Emissions- und Umrechnungsfaktoren aus der Parameterdatei |  |  | Wert | Einheit | Datenherkunft
Umrechnungsfaktor für Lachgas-N in Lachgas |  |  | 1.57 | kg N2O/kg N2O-N | Parameterdatei
Umrechnungsfaktor für Kohlenstoff-C in Kohlendioxid |  |  | 3.67 | kg CO2/kg C | Parameterdatei
GWP100 für Methan |  |  | 25 | kg CO2e/kg CH4 | Parameterdatei
GWP100 für Lachgas |  |  | 298 | kg CO2e/kg N2O | Parameterdatei
Methandichte (IPCC-Standard) |  |  | 0.67 | kg CH4/m³ CH4 | Parameterdatei
N2O-N-Emissionsfaktor für Vorlager |  |  | 0.0005 | kg N2O-N/kg Substrat-N | Parameterdatei; mit 1/10 von offenes Gärrestlager
NH3-N-Emissionsfaktor für Vorlager |  |  | 0.0045 | kg NH3-N/kg TAN | Parameterdatei; mit 1/10 von offenes Gärrestlager
N2O-N-Emissionsfaktor für NH3-N-Deposition |  |  | 0.01 | kg N2O-N/kg NH3-N | Parameterdatei
Leckagerate des Gärbehälters |  |  | 0.01 | m³ CH4/m³ CH4 | Parameterdatei
Restgaspotenzial |  |  | 0.046 | m³ CH4/m³ CH4 | Parameterdatei
Leckagerate des gasdichten Gärrestlagers |  |  | 0.01 | m³ CH4/m³ CH4 | Parameterdatei
MCF des offenen Gärrestlagers |  |  | 0.1 | m³ CH4/m³ CH4 | Parameterdatei
TAN-Gehalt von Gärrest |  |  | 0.6 | kg TAN/kg Substrat-N | Parameterdatei
N2O-N-Emissionsfaktor für gasdichtes Gärrestlager |  |  | 0 | kg N2O-N/kg N | Parameterdatei
N2O-N-Emissionsfaktor für nicht gasdichtes Gärrestlager |  |  | 0.005 | kg N2O-N/kg N | Parameterdatei
N2O-N-Emissionsfaktor für N-Düngung (direkt und indirekt durch Auswaschung) |  |  | 0.01225 | kg N2O-N/kg N | Parameterdatei
NH3-N-Emissionsfaktor für gasdichtes Gärrestlager |  |  | 0 | kg NH3-N/kg TAN | Parameterdatei
NH3-N-Emissionsfaktor für nicht gasdichtes Gärrestlager |  |  | 0.045 | kg NH3-N/kg TAN | Parameterdatei
Gutschrift N-MDÄ |  |  | 3.4 | kg CO2e/kg N-MDÄ | Parameterdatei
Gutschrift Phosphor |  |  | 0.54 | kg CO2e/kg P2O5 | Parameterdatei
Gutschrift Kalium |  |  | 0.42 | kg CO2e/kg K2O | Parameterdatei
Gutschrift für Humus-C |  |  | 3.67 | kg CO2e/kg Humus-C | Parameterdatei
CO2e-Emissionsfaktor für die Maschinenherstellung |  |  | 0.885 | kg CO2e/l Diesel | Parameterdatei
CO2e-Emissionsfaktor für die Bereitstellung von Strommix D |  |  | 0.474 | kg CO2e/kWhel | Parameterdatei
CO2e-Emissionsfaktor für die Bereitstellung von RME |  |  | 0.936 | kg CO2e/l | Parameterdatei
CO2e-Emissionsfaktor für die Bereitstellung und Konversion von Diesel/Motoröl |  |  | 3.01 | kg CO2e/l | Parameterdatei
CO2e-Emissionsfaktor für die Erstellung der Anlage |  |  | 0.015 | kg CO2e/kWhel | Parameterdatei
CO2e-Emissionsfaktor für externe Nutzung der Wärme aus Biogas als Nebenprodukt der Stromerzeugung |  |  | 0.246 | kg CO2e/kWhth | Parameterdatei
4. Dokumentation der einzelnen Rechenschritte
4.1 Anlage
BGA1: CH4-Emissionen aus Wirtschaftsdüngervorlagerung an der Biogasanlage
Rechenschritt |  |  | Wert | Einheit | Datenherkunft
Rindergülle-Menge bei Anlieferung |  |  | 2244 | m³ FM | Betrieb
• Dichte von Rindergülle |  |  | 1000 | kg/m³ | Parameterdatei
• TM-Gehalt in Rindergülle |  |  | 10 | % der FM | Betrieb
• oTM-Gehalt in Rindergülle-TM |  |  | 80 | % der TM | Parameterdatei
= oTM-Menge in Rindergülle bei Anlieferung |  |  | 179520 | kg oTM | Ergebnis
• B0 von Rindergülle |  |  | 0.23 | m³ CH4/kg oTM | KTBL (2015)
• Dichte von Methan (IPCC- Standard) |  |  | 0.67 | kg CH4/m3 CH4 | Parameterdatei
= aus angelieferter oTM-Menge nach KTBL-Richtwerten gewinnbare CH4-Menge |  |  | 27664.032 | kg CH4 | Ergebnis
• MCF für Rindergüllevorlager (<1 Monat Lagerung) |  |  | 0.017 | m³ CH4/m³ CH4 | Parameterdatei
= CH4-Emission aus Rindergüllevorlager |  |  | 470.2885 | kg CH4 | Ergebnis
• GWP100 |  |  | 25 | kg CO2e/kg CH4 | Parameterdatei
= CO2e aus Rindergülle-Vorlager |  |  | 11757.2136 | kg CO2e | Ergebnis
BGA2: CH4-Emissionen aus Gärbehältern
Rechenschritt |  |  | Wert | Einheit | Datenherkunft
aus angelieferter oTM-Menge nach KTBL-Richtwerten gewinnbare CH4-Menge |  |  | 27664.032 | kg CH4 | Ergebnis aus BGA1
- CH4-Emission aus Rindergüllevorlager |  |  | 470.2885 | kg CH4 | Ergebnis aus BGA1
= im Gärbehälter nach KTBL-Richtwerten produzierbare CH4-Menge aus Gülle |  |  | 27193.7435 | kg CH4 | Ergebnis
Maissilage-Menge bei Anlieferung |  |  | 5500 | t FM | Betrieb
• TM-Gehalt von Maissilage |  |  | 35 | % der FM | Betrieb
• oTM-Gehalt von Maissilage |  |  | 95 | % der TM | Parameterdatei
= oTM-Menge in Maissilage bei Anlieferung |  |  | 1828750 | kg oTM | Ergebnis
• B0 von Maissilage |  |  | 0.365 | m³ CH4/kg oTM | KTBL (2015)
• Dichte von Methan (IPCC- Standard) |  |  | 0.67 | kg CH4/m³ CH4 | Parameterdatei
= aus angelieferter oTM-Menge nach KTBL-Richtwerten gewinnbare CH4-Menge = im Gärbehälter nach KTBL-Richtwerten produzierbare CH4-Menge aus Silomais |  |  | 447220.8125 | kg CH4 | Ergebnis
= im Gärbehälter insgesamt (Rindergülle+Maissilage) nach KTBL-Richtwerten produzierbare CH4-Menge |  |  | 474414.556 | kg CH4 | Ergebnis
- "Restgas" (= im Gärrestlager potenziell gewinnbares CH4) |  |  | 21823.0696 | kg CH4 | Ergebnis
= im Gärbehälter produzierte CH4-Menge |  |  | 452591.4864 | kg CH4 | Ergebnis
• Leckagerate_Gärbehälter |  |  | 0.01 | m³ CH4/m³ CH4 | Parameterdatei
= CH4-Emission aus Gärbehälter |  |  | 4525.9149 | kg CH4 | Ergebnis
• GWP100 |  |  | 25 | kg CO2e/kg CH4 | Parameterdatei
= CO2e |  |  | 113147.8716 | kg CO2e | Ergebnis
BGA3: CH4-Emissionen aus Gärrestlagerung
Rechenschritt |  |  | Wert | Einheit | Datenherkunft
Potenziell aus Gärrestlager gewinnbare CH4-Menge |  |  | 21823.0696 | kg CH4 | Ergebnis aus BGA2
• davon relativer Anteil als Verlust durch CH4-Emissionen:
= (Lager_gasdicht[1/0]) · Leckagerate_gasdichtes_Lager + (1 - Lager_gasdicht[1/0]) · MCF_offenes_Lager |  |  | 0.1 | m³ CH4/m³ CH4 | Ergebnis
= CH4-Emission aus Gärrestlager |  |  | 2182.307 | kg CH4 | Ergebnis
• GWP100 |  |  | 25 | kg CO2e/kg CH4 | Parameterdatei
= CO2e aus Gärrestlager |  |  | 54557.6739 | kg CO2e | Ergebnis
BGA4: CH4-Emissionen aus BHKW-Schlupf oder Biomethanaufbereitung
Rechenschritt |  |  | Wert | Einheit | Datenherkunft
= im Gäbehälter produzierte CH4-Menge |  |  | 452591.4864 | kg CH4 | Ergebnis aus BGA2
- CH4-Emission aus dem Gärbehälter |  |  | 4525.9149 | kg CH4 | Ergebnis aus BGA2
= nutzbare CH4-Menge aus dem Gärbehälter |  |  | 448065.5715 | kg CH4 | Ergebnis
Potenziell aus Gärrestlager gewinnbares CH4 OHNE Berücksichtigung des Lagertyps |  |  | 21823.0696 | kg CH4 | Ergebnis
• Faktor für Lagertyp (gasdicht = 1, nicht gasdicht = 0) |  |  | 0 |  | Betrieb
= potenziell aus Gärrestlager gewinnbare CH4-Menge MIT Berücksichtigung des Lagertyps |  |  | 0 | kg CH4 | Ergebnis
- CH4-Emission aus Leckage bei gasdichtem Gärrestlager |  |  | 0 | kg CH4 | Ergebnis
= im Gärrestlager produzierte nutzbare CH4-Menge: |  |  | 0 | kg CH4 | Ergebnis
Insgesamt für BHKW oder Gaseinspeisung produzierte nutzbare CH4-Menge |  |  | 448065.5715 | kg CH4 | Ergebnis
• Schlupf aus BHKW oder Biomethaneinspeisung |  |  | 0.01 | m³ CH4/m³ CH4 | Ergebnis
= CH4-Emission durch Schlupf in BHKW oder Biomethaneinspeisung |  |  | 4480.6557 | kg CH4 | Ergebnis
• GWP100 |  |  | 25 | kg CO2e/kg CH4 | Parameterdatei
= CO2e durch Schlupf in BHKW oder Biomethaneinspeisung |  |  | 112016.3929 | kg CO2e | Ergebnis
BGA5: N2O-Emissionen aus Wirtschaftsdüngervorlagerung an der Biogasanlage
Rechenschritt |  |  | Wert | Einheit | Datenherkunft
Rindergülle-Menge bei Anlieferung |  |  | 2244 | m³ FM | Betrieb
• N-Gehalt in Rindergülle |  |  | 4.4 | kg N/m³ | Betrieb, z.B. LWK Niedersachsen (2021)
= N-Menge in Rindergülle bei Anlieferung |  |  | 9873.6 | kg N | Ergebnis
• N2O-N-Emissionsfaktor für Vorlager |  |  | 0.0005 | kg N2O-N/kg Substrat-N | Parameterdatei; mit 1/10 von offenes Gärrestlager
= N2O-N-Emission aus Vorlager |  |  | 4.9368 | kg N2O-N | Ergebnis
• Umrechnungsfaktor von N2O-N in N2O |  |  | 1.57 | kg N2O/kg N2O-N | Parameterdatei
= N2O-Emission aus dem Vorlager |  |  | 7.7508 | kg N2O | Ergebnis
• GWP100 |  |  | 298 | kg CO2e/kg N2O | Parameterdatei
= CO2e |  |  | 2309.7312 | kg CO2e | Ergebnis
BGA6: NH3-Emissionen aus Wirtschaftsdüngervorlagerung an der Biogasanlage
Rechenschritt |  |  | Wert | Einheit | Datenherkunft
N-Menge in Rindergülle bei Anlieferung |  |  | 9873.6 | kg N | Ergebnis
TAN-Gehalt von Rindergülle |  |  | 0.46 | kg TAN/kg Substrat-N | Betrieb, Parameterdatei
TAN-Menge in Rindergülle bei Anlieferung |  |  | 4541.856 | kg TAN | Ergebnis
• NH3-N-Emissionsfaktor für Vorlager |  |  | 0.0045 | kg NH3-N/kg Substrat-N | Parameterdatei; mit 1/10 von offenes Gärrestlager
= NH3-N-Emissionen aus dem Vorlager |  |  | 20.4384 | kg NH3-N | Ergebnis
• Emissionsfaktor für indirekte N2O-N-Emissionen aus NH3-N-Deposition |  |  | 0.01 | kg N2O-N/kg NH3-N | Parameterdatei
= indirekte N2O-N-Emissionen aus NH3-N-Deposition |  |  | 0.20438 | kg N2O-N | Ergebnis
• Umrechnungsfaktor von N2O-N in N2O |  |  | 1.57 | kg N2O/kg N2O-N | Parameterdatei
= indirekte N2O-Emissionen infolge NH3-Emissionen aus dem Vorlager |  |  | 0.32088 | kg N2O | Ergebnis
• GWP100 |  |  | 298 | kg CO2e/kg N2O | Parameterdatei
= CO2e |  |  | 95.6229 | kg CO2e | Ergebnis
BGA7: N2O-Emissionen Gärrestlagerung
Rechenschritt |  |  | Wert | Einheit | Datenherkunft
N-Menge in Rindergülle bei Anlieferung |  |  | 9873.6 | kg N | Ergebnis aus BGA5
- N-Verluste durch N2O-Emissionen aus Vorlager |  |  | 4.9368 | kg N2O-N | Ergebnis aus BGA5
- N-Verluste durch NH3-Emissionen aus Vorlager |  |  | 20.4384 | kg NH3-N | Ergebnis aus BGA6
= N-Menge bei Eintritt der Gülle in den Gärbehälter |  |  | 9848.2248 | kg N | Ergebnis
Maissilage-Menge bei Anlieferung |  |  | 5500 | t FM | Betrieb
• N-Gehalt in Maissilage |  |  | 4.7 | kg N/t FM | Betrieb, DüV
= N-Menge in Maissilage bei Anlieferung = N-Menge bei Eintritt in den Gärbehälter |  |  | 25850 | kg N | Ergebnis
= Gesamt-N-Menge bei Eintritt ins Gärrestlager (kein N-Verlust aus Gärbehälter!) |  |  | 35698.2248 | kg N | Ergebnis
• N2O-N-Emissionsfaktor für Gärrestlager:
= Lager_gasdicht[ja=1/nein=0] · EF_gasdicht + (1 - Lager_gasdicht[ja=1/nein=0]) · EF_nicht gasdicht |  |  | 0.005 | kg N2O/kg N | Parameterdatei
= N2O-N-Emissionen aus dem Gärrestlager |  |  | 178.4911 | kg N2O-N | Ergebnis
• Umrechnungsfaktor von N2O-N in N2O |  |  | 1.57 | kg N2O/kg N2O-N | Parameterdatei
• GWP100 |  |  | 298 | kg CO2e/kg N2O | Parameterdatei
= CO2e |  |  | 83508.8574 | kg CO2e | Ergebnis
BGA8: NH3-Emissionen aus Gärrestlagerung
Rechenschritt |  |  | Wert | Einheit | Datenherkunft
N-Menge der Gülle bei Eintritt in den Gärbehälter |  |  | 9848.2248 | kg N | Ergebnis BGA7
N-Menge der Maissilage bei Eintritt in den Gärbehälter |  |  | 25850 | kg N | Ergebnis BGA7
Menge an N insgesamt bei Eintritt in den Gärbehälter |  |  | 35698.2248 | kg N | Ergebnis
• TAN Gehalt Gärrest |  |  | 0.6 | kg TAN/kg Norg | Parameterdatei
TAN-Menge beim Verlassen des Gärbehälters |  |  | 21418.9349 | kg TAN | Ergebnis
• NH3-N-Emissionsfaktor für Gärrestlager:
= Lager_gasdicht[ja=1/nein=0] · EF_gasdicht + (1 - Lager_gasdicht[ja=1/nein=0]) · EF_nicht gasdicht |  |  | 0.045 | kg NH3-N/kg TAN | Ergebnis
= NH3-N-Emissionen aus dem Gärrestlager |  |  | 963.8521 | kg NH3-N | Ergebnis
• Emissionsfaktor für indirekte N2O-N-Emissionen aus NH3-N-Deposition |  |  | 0.01 | kg N2O-N/kg NH3-N | KTBL (2015)
= indirekte N2O-N-Emissionen aus NH3-N-Deposition |  |  | 9.6385 | kg N2O-N | Ergebnis
• Umrechnungsfaktor von N2O-N in N2O |  |  | 1.57 | kg N2O/kg N2O-N | Parameterdatei
= indirekte N2O-Emissionen infolge NH3-Emissionen aus dem Gärrestlager |  |  | 15.1325 | kg N2O | Ergebnis
• GWP100 |  |  | 298 | kg CO2e/kg N2O | Parameterdatei
= CO2e |  |  | 4509.4783 | kg CO2e | Ergebnis
BGA9: N2O-Emissionen des nicht mineraldüngerwirksamen Stickstoffs aus der Vergärung nachwachsender Rohstoffe
Rechenschritt |  |  | Wert | Einheit | Datenherkunft
N-Menge Gärrest |  |  | 34555.8817 | kg N | Ergebnis
• Anteil N aus nachwachsenden Rohstoffen |  |  | 72.4126 | % | Ergebnis
• nicht mineraldüngerwirksamer Anteil |  |  | 30 | % | Ergebnis
• N2O-N-Emissionsfaktor |  |  | 0.01225 | kg N2O-N/kg N | Parameterdatei
= N2O-N-Emissionen nicht mineraldüngerwirksamer N |  |  | 91.9588 | kg N2O-N | Ergebnis
• Umrechnungsfaktor |  |  | 1.57 | kg N2O/kg N2O-N | Parameterdatei
• GWP100 |  |  | 298 | kg CO2e/kg N2O | Parameterdatei
= CO2e |  |  | 43023.8395 | kg CO2e | Ergebnis
4.2 Betriebsmittel
BGB1: CO2e-Emissionen aus Maschinenherstellung
Rechenschritt |  |  | Wert | Einheit | Datenherkunft
Dieselverbrauch für Anlagenbeschickung (z.B. Radlader) |  |  | 1900 | l | Betrieb
• CO2e-Emissionsfaktor für Maschinenherstellung |  |  | 0.885 | kg CO2e/l | Parameterdatei
= CO2e |  |  | 1681.5 | kg CO2e | Ergebnis
BGB2: CO2e-Emissionen aus Biogasanlagenherstellung
Rechenschritt |  |  | Wert | Einheit | Datenherkunft
Eingespeiste Strommenge |  |  | 2500000 | kWhel | Ergebnis aus BGA4
• CO2e-Emissionsfaktor für Anlagenherstellung |  |  | 0.015 | kg CO2e/kWhel | Parameterdatei
= CO2e |  |  | 37500 | kg CO2e | Ergebnis
BGB3: CO2e-Emissionen aus Energiebereitstellung und -konversion
Rechenschritt Stromzukauf für Anlagenbetrieb |  |  | Wert | Einheit | Datenherkunft
Stromverbrauch |  |  | 190000 | kWhel | Betrieb
• CO2e-Emissionsfaktor für Strommix Deutschland |  |  | 0.474 | kg CO2e/kWhel | Parameterdatei
= CO2e |  |  | 90060 | kg CO2e | Ergebnis
Rechenschritt Zündölverbrauch |  |  | Wert | Einheit | Datenherkunft
Zündölverbrauch |  |  | 27650 | l | Betrieb
• CO2e-Emissionsfaktor für Zündöl |  |  | 0.936 | kg CO2e/l | Parameterdatei
= CO2e |  |  | 25880.4 | kg CO2e | Ergebnis
Rechenschritt Dieselverbrauch für Anlagenbeschickung |  |  | Wert | Einheit | Datenherkunft
Dieselverbrauch |  |  | 1900 | l | Betrieb
• CO2e-Emissionsfaktor für Diesel |  |  | 3.01 | kg CO2e/l | Parameterdatei
= CO2e |  |  | 5719 | kg CO2e | Ergebnis
Summe THG aus Energieeinsatz |  |  | 121659.4 | kg CO2e | Ergebnis
BGB4: CO2e-Emissionen aus Motorölverbrauch
Rechenschritt Motorölverbrauch |  |  | Wert | Einheit | Datenherkunft
Motorölverbrauch |  |  | 1200 | l | Betrieb
• CO2e-Emissionsfaktor für Motoröl |  |  | 3.01 | kg CO2e/l | Parameterdatei
= CO2e |  |  | 3612 | kg CO2e | Ergebnis
BGB5: CO2e-Emissionen aus Substratbereitstellung
Rechenschritt für Gülle/Mist
Rechenschritt für N |  |  | Wert | Einheit | Datenherkunft
N-Menge in der Rindergülle bei Anlieferung |  |  | 9873.6 | kg N | Betrieb
• Pflanzenverfügbarkeit |  |  | 0.7 | kg N-MDÄ/kg N | Parameterdatei
= N-Menge, die durch AHL zu ersetzen wäre |  |  | 6911.52 | kg N-MDÄ | Ergebnis
• CO2e-Emissionsfaktor für Herstellung von AHL |  |  | 3.4 | kg CO2e/kg N-MDÄ | Parameterdatei
= CO2e |  |  | 23499.168 | kg CO2e | Ergebnis
Rechenschritt für P2O5 |  |  | Wert | Einheit | Datenherkunft
P2O5-Menge in der Rindergülle bei Anlieferung |  |  | 4039.2 | kg P2O5 | Betrieb
• CO2e-Emissionsfaktor für Herstellung von P2O5 |  |  | 0.54 | kg CO2e/kg P2O5 | Parameterdatei
= CO2e |  |  | 2181.168 | kg CO2e | Ergebnis
Rechenschritt für K2O |  |  | Wert | Einheit | Datenherkunft
K2O-Menge in der Rindergülle bei Anlieferung |  |  | 12790.8 | kg K2O | Betrieb
• CO2e-Emissionsfaktor für Herstellung von K2O |  |  | 0.42 | kg CO2e/kg K2O | Parameterdatei
= CO2e |  |  | 5372.136 | kg CO2e | Ergebnis
Rechenschritt für Humus-C |  |  | Wert | Einheit | Datenherkunft
Humus-C-Menge in der Rindergülle bei Anlieferung |  |  | 26928 | kg Humus-C | Betrieb
• CO2e-Emissionsfaktor für Humus-C-Bindung |  |  | 3.67 | kg CO2e/kg Humus-C | Parameterdatei
= CO2e |  |  | 98825.76 | kg CO2e | Ergebnis
Summe THG Substratbereitstellung Gülle |  |  | 129878.232 | kg CO2e | Ergebnis
Rechenschritt für Energiepflanzen |  |  | Wert | Einheit | Datenherkunft
Menge Maissilage bei Anlieferung |  |  | 5500 | t FM | Betrieb
• Herstellung von Maissilage |  |  | 0.16 | kg CO2e/kg FM | Betrieb, Parameterdatei
= CO2e Substratbereitstellung Maissilage |  |  | 880000 | kg CO2e | Ergebnis
= Summe THG insgesamt aus Substratbereitstellung |  |  | 1009878.232 | kg CO2e | Ergebnis
4.3 Treibhausgasgutschrift für Nebenprodukte
BGN1: CO2e-Ersatzwert für bereit gestellte und genutzte Wärme bei Stromerzeugung
Rechenschritt |  |  | Wert | Einheit | Datenherkunft
Extern genutzte Wärme |  |  | 909121 | kWhth/a | Ergebnis
• CO2e-Emissionsfaktor Erdgas Herstellung + Verbrennung |  |  | 0.246 | kg CO2e/kWhth | Parameterdatei
= CO2e |  |  | -223643.766 | kg CO2e | Ergebnis
BGN2: CO2e-Ersatzwert für die mineraldüngerwirksamen Nährstoffe im Gärrest
Rechenschritt |  |  | Wert | Einheit | Datenherkunft
a) Stickstoff
N-Lieferung nach Abzug der Verluste |  |  | 34555.8817 | kg N | Ergebnis
• Mineraldüngeräquivalent (MDÄ) |  |  | 0.7 | kg N-MDÄ/kg N | Parameterdatei
= N-MDÄ |  |  | 24189.1172 | kg N-MDÄ | Ergebnis
• Gutschrift N-MDÄ |  |  | 3.4 | kg CO2e/kg N-MDÄ | Parameterdatei
= CO2e-Gutschrift N-MDÄ |  |  | -82242.9983 | kg CO2e | Ergebnis
b) Phosphor
Phosphorlieferung |  |  | 13939.2 | kg P2O5 | Ergebnis
• Gutschrift Phosphor |  |  | 0.54 | kg CO2e/kg P2O5 | Parameterdatei
= CO2e-Gutschrift Phosphor |  |  | -7527.168 | kg CO2e | Ergebnis
c) Kalium
Kaliumlieferung |  |  | 43040.8 | kg K2O | Ergebnis
• Gutschrift Kalium |  |  | 0.42 | kg CO2e/kg K2O | Parameterdatei
= CO2e-Gutschrift Kalium |  |  | -18077.136 | kg CO2e | Ergebnis
Summe THG-Gutschrift Düngewert (a+b+c) |  |  | -107847.3023 | kg CO2e | Ergebnis
BGN3: CO2e-Bindung durch Humusaufbaupotenzial des Gärrestes
Rechenschritt |  |  | Wert | Einheit | Datenherkunft
Humus-C in den Gärresten |  |  | 75313.7014 | kg Humus-C | Ergebnis
• Gutschrift Humus-C |  |  | 3.67 | kg CO2e/kg Humus-C | Parameterdatei
= CO2e-Gutschrift Humus-C |  |  | -276401.2841 | kg CO2e | Ergebnis
5. Gesamtbilanz
5.1 Anlage |  |  | Wert | Einheit
BGA1: CH4-Emissionen aus Wirtschaftsdüngervorlagerung an der Biogasanlage |  |  | 11757.2136 | kg CO2e
BGA2: CH4-Emissionen aus Gärbehältern |  |  | 113147.8716 | kg CO2e
BGA3: CH4-Emissionen aus Gärrestlagerung |  |  | 54557.6739 | kg CO2e
BGA4: CH4-Emissionen aus BHKW-Schlupf oder Biomethanaufbereitung |  |  | 112016.3929 | kg CO2e
BGA5: N2O-Emissionen aus Wirtschaftsdüngervorlagerung an der Biogasanlage |  |  | 2309.7312 | kg CO2e
BGA6: NH3-Emissionen aus Wirtschaftsdüngervorlagerung an der Biogasanlage |  |  | 95.6229 | kg CO2e
BGA7: N2O-Emissionen aus Gärrestlagerung |  |  | 83508.8574 | kg CO2e
BGA8: NH3-Emissionen aus Gärrestlagerung |  |  | 4509.4783 | kg CO2e
BGA9: N2O-Emissionen des nicht mineraldüngerwirksamen Stickstoffs aus der Vergärung nachwachsender Rohstoffe |  |  | 43023.8395 | kg CO2e
BGA1 bis BA9: Summe THG aus Anlage-Emissionen |  |  | 424926.6813 | kg CO2e
5.2 Betriebsmittel |  |  | Wert | Einheit
BGB1: CO2e-Emissionen aus Maschinenherstellung |  |  | 1681.5 | kg CO2e
BGB2: CO2e-Emissionen aus Biogasanlagenherstellung |  |  | 37500 | kg CO2e
BGB3: CO2e-Emissionen aus Energiebereitstellung und -konversion |  |  | 121659.4 | kg CO2e
BGB4: CO2e-Emissionen aus Motorölverbrauch |  |  | 3612 | kg CO2e
BGB5: CO2e-Emissionen aus der Substratbereitstellung |  |  | 1009878.232 | kg CO2e
BGB1 bis BGB5: Summe THG aus Betriebsmitteleinsatz |  |  | 1174331.132 | kg CO2e
5.3: Treibhausgasgutschrift für Nebenprodukte |  |  | Wert | Einheit
BGN1: CO2e-Ersatzwert für bereit gestellte und genutzte Wärme bei Stromerzeugung |  |  | -223643.766 | kg CO2e
BGN2: CO2e-Ersatzwert für die mineraldüngerwirksamen Nährstoffe im Gärrest |  |  | -107847.3023 | kg CO2e
BGN3: CO2-Bindung durch Humusaufbaupotenzial des Gärrestes |  |  | -276401.2841 | kg CO2e
BGN1 bis BGN3: Summe Gutschriften der Nebenprodukte |  |  | -607892.3524 | kg CO2e
5.4: Treibhausgasemissionen für das Hauptprodukt (Strom) |  |  | Wert | Einheit
BGA1 bis BGN2: Summe der Treibhausgasemissionen abzgl. der Gutschriften |  |  | 991365.4609 | kg CO2e
Eingespeiste Strommenge |  |  | 2500000 | kWhel
CO2-Fußabdruck |  |  | 396.5462 | g CO2e/kWhel
Elektrischer Wirkungsgrad
Insgesamt für BHKW produzierte, nutzbare CH4-Menge (in kg CH4) |  |  | 448065.5715 | kg CH4
Dichte von Methan |  |  | 0.67 | kg CH4/m3 CH4
Insgesamt für BHKW produzierte, nutzbare CH4-Menge (in m3 CH4) |  |  | 668754.5844 | m3 CH4
Energiegehalt von Methan |  |  | 9.2776 | kWh/m3 CH4
Produzierte, nutzbare Energiemenge |  |  | 6204463.5389 | kWh
Eingespeiste Strommenge |  |  | 2500000 | kWhel
Eingespeiste Strommenge je produzierte, nutzbare Energiemenge |  |  | 0.40294 | kWhel/kWh
Effizienzparameter |  |  | 40.2936 | %
Abkürzungen und Literaturverweise sind im Handbuch ausgeführt:
Arbeitsgruppe BEK (2021): Berechnungsstandard für einzelbetriebliche Klimabilanzen (BEK) in der Landwirtschaft.
Handbuch, Darmstadt, Kuratorium für Technik und Bauwesen in der Landwirtschaft e. V., 2. Auflage. In: www.ktbl.de.
Kuratorium für Technik und Bauwesen |  | Eingetragen im Vereinsregister beim Amtsgericht Darmstadt,
in der Landwirtschaft e.V. (KTBL) |  | Aktenzeichen 8 VR 1351
Bartningstraße 49 |  | Vereinspräsident: Prof. Dr. Eberhard Hartung
64289 Darmstadt |  | Geschäftsführer: Dr. Martin Kunisch
Telefon: +49 6151 7001-0 |  | Verantwortlich im Sinne des Presserechts:
E-Mail: ktbl@ktbl.de |  | Dr. Martin Kunisch
www.ktbl.de
© KTBL 2021
Note on D345: Quelle: FNR, Faustzahlen nachwachsende Rohstoffe
Note on E87: Bezug ist die gesamt zugeführte Stickstoffmenge
Note on D37: einschließlich anrechenbarer Stickstoff im Folgejahr
Note on D43: einschließlich anrechenbarer Stickstoff im Folgejahr